## Sheet1
| 端口号 | 数据及指令 |  | 多字节 高位在前
下发指令 | 3
|  |  | adr 1byte | confirm 1byte | dutycycle 2byte | dr 1byte | power 1byte | 时区 2byte | 电池电压 2byte | 固件版本 2byte | 电池百分比 1byte
| 查询设备参数 | 00
| 反馈 | 00 | 01 | 01 | 00 64 | 03 | 16 | 00 08
| 指令错误反馈 | 00 | FF
|  |  | adr | confirm | dutycycle | dr | power | 时区
| 设置参数 | 01 | 01 | 01 | 00 64（100s） | 03 | 16（22dBm） | 00 08 （东8区） 01 08 （西8区）
| 反馈 | 01 | 01 | 01 | 00 64 | 03 | 16 | 00 08
| 指令错误反馈 | 01 | FF
|  | 指令类型 | GPIO0数量 1byte | GPIO 模式是否可更改 | GPIO模式 2byte | GPIO 状态 2byte
| 查询GPIO状态 | 02
| 反馈 | 02 | 02 | 00 03 | 00 03 | 00 03
| 指令错误反馈 | 02 | FF
|  |  |  | GPIO编号 | GPIO 模式 （0输入 1 输出） | GPIO状态 （0:低 1：高） 状态为0时，设备忽略该字节
| 设置单个GPIO状态 | 03 | 00 | 01 | 0 | 00
| 反馈 | 03 | 00 | 01 | 0 | 01
| 指令错误反馈 | 03 | 00 | FF
|  |  |  | 2 byte每个bit代表一个gpio | 每个bit对应 每个IO的输入输出模式 | 每个bit对应 前面每个GPIO的状态
| 设置多个GPIO状态 | 03 | 01 | 0x00 0x03 | 0x00 0x03 | 0x00 0x01
|  |  |  | 同时设置GPIO0，GPIO1 | GPIO0 输出，GPIO1 输出 | GPIO0 高，GPIO1 低
| 反馈 | 03 | 01 | 0x00 0x03 | 0x00 0x01 | 0x00 0x01
| 指令错误反馈 | 03 | 01 | FF
|  |  | 指令编号（0-15) | 使能(0-1) | 动作GPIO 0-1 | 动作类型（0-1） | 定时时 | 定时分 | 重复 类型为0时无效
0：关，1：开
| 查询GPIO定时任务指令 | 04 | 01
| 反馈 | 04 | 01 | 01 | 00 | 1 | 00 | 00 | 0x7F
| 指令错误反馈 | 04 | FF
| 设置GPIO定时任务指令 | 05 | 01 | 01 | 00 | 1 | 00 | 00 | 0x7F
| 反馈 | 05 | 01 | 01 | 00 | 1 | 00 | 00 | 0x7F
| 指令错误反馈 | 05 | FF
|  |  | 指令编号（0-15) | 使能(0-1) | 类型（0-1）0:周期，1定时 | 定时时（类型为0时无效 | 定时分（类型为0时无效 | 重复 类型为0时无效 | 由此开始到结束为指令
| 查询485指令 | 06 | 01
| 反馈 | 06 | 01 | 01 | 00 | 00 | 00 | 0x7F
| 指令错误反馈 | 06 | FF
| 设置485指令 | 07 | 01 | 01 | 00 | 00 | 00 | 0x7F
| 反馈 | 07 | 01 | 01 | 00 | 00 | 00 | 0x7F
| 指令错误反馈 | 07 | FF
下发指令 | 端口号 为3 | 数据及指令
|  | 指令类型 | 阀门0状态 | 阀门1状态
| 查询阀门状态 | 08
| 反馈 | 08 | 00 | 01
| 指令错误反馈 | 08 | FF
|  |  | 阀门编号 0-1 | 阀门状态
| 设置阀门状态 | 09 | 00 | 01
| 反馈 | 09 | 00 | 01
| 指令错误反馈 | 09 | FF
反馈
|  | 指令类型 | 计数器0 4byte | 计数器1 4byte
| 查询脉冲计数器 | 0A
| 反馈 | 0A | 4byte | 4byte
| 指令错误反馈 | 0A | FF
| 清空脉冲计数器 | 0B | 清空计数器 0-2
0:清空计数器0 1:清空计数器1 2:清空计数器0和1
|  |  | 计数器0 4byte | 计数器1 4byte
| 反馈 | 0B | 4byte | 4byte
| 指令错误反馈 | 0B | FF
反馈
|  |  | 指令编号（0-15) | 使能(0-1) | 动作阀门（0-2） | 动作类型（0-1） | 定时时 | 定时分 | 重复 类型为0时无效
[5 empty] | 0：阀门0;1:阀门1；2 0和1 | 0：关，1：开
| 查询阀门定时任务指令 | 0C | 01
| 反馈 | 0C | 01 | 01 | 00 | 1 | 00 | 00 | 0x7F
| 指令错误反馈 | 0C | FF
| 设置阀门定时任务指令 | 0D | 01 | 01 | 00 | 1 | 00 | 00 | 0x7F
| 反馈 | 0D | 01 | 01 | 00 | 1 | 00 | 00 | 0x7F
| 指令错误反馈 | 0D | FF
门限距离，1-9
| 查询人体接近探测器门限距离 | 0E
| 反馈 | 0E | 02
| 指令错误反馈 | 0E | FF
| 设置人体接近探测器门限距离 | 0F | 03
| 反馈 | 0F | 03
| 指令错误反馈 | 0F | FF